## Sheet1
cda | 0.27 |  | Instructions: Just enter your three values into the blue areas only.
crr | 0.0055
wt (kg) | 90 | (Total of bike + rider)
Mph | =metres/sec | Aero w | Rolling w | Total w
1 | 0.44694 | 0.014765 | 2.1681 | 2.1829
2 | 0.89389 | 0.11812 | 4.3363 | 4.4544
3 | 1.3408 | 0.39865 | 6.5044 | 6.903
4 | 1.7878 | 0.94495 | 8.6725 | 9.6175
5 | 2.2347 | 1.8456 | 10.8406 | 12.6862
6 | 2.6817 | 3.1892 | 13.0088 | 16.198
7 | 3.1286 | 5.0644 | 15.1769 | 20.2413
8 | 3.5756 | 7.5596 | 17.345 | 24.9046
9 | 4.0225 | 10.7636 | 19.5131 | 30.2768
10 | 4.4694 | 14.7649 | 21.6813 | 36.4462
11 | 4.9164 | 19.6521 | 23.8494 | 43.5015
12 | 5.3633 | 25.5137 | 26.0175 | 51.5313
13 | 5.8103 | 32.4385 | 28.1857 | 60.6241
14 | 6.2572 | 40.5149 | 30.3538 | 70.8687
15 | 6.7042 | 49.8315 | 32.5219 | 82.3534
16 | 7.1511 | 60.477 | 34.69 | 95.1671
17 | 7.5981 | 72.5399 | 36.8582 | 109.3981
18 | 8.045 | 86.1089 | 39.0263 | 125.1352
19 | 8.4919 | 101.2724 | 41.1944 | 142.4669
20 | 8.9389 | 118.1192 | 43.3625 | 161.4817
21 | 9.3858 | 136.7377 | 45.5307 | 182.2684
22 | 9.8328 | 157.2166 | 47.6988 | 204.9155
23 | 10.2797 | 179.6445 | 49.8669 | 229.5115
24 | 10.7267 | 204.11 | 52.0351 | 256.145
25 | 11.1736 | 230.7016 | 54.2032 | 284.9047
26 | 11.6206 | 259.5079 | 56.3713 | 315.8792
27 | 12.0675 | 290.6175 | 58.5394 | 349.157
28 | 12.5144 | 324.1191 | 60.7076 | 384.8266
29 | 12.9614 | 360.1011 | 62.8757 | 422.9768
30 | 13.4083 | 398.6523 | 65.0438 | 463.6961
31 | 13.8553 | 439.8611 | 67.212 | 507.0731
32 | 14.3022 | 483.8162 | 69.3801 | 553.1963
33 | 14.7492 | 530.6062 | 71.5482 | 602.1544
34 | 15.1961 | 580.3196 | 73.7163 | 654.0359
35 | 15.6431 | 633.0451 | 75.8845 | 708.9295
36 | 16.09 | 688.8711 | 78.0526 | 766.9237
37 | 16.5369 | 747.8864 | 80.2207 | 828.1072
38 | 16.9839 | 810.1796 | 82.3888 | 892.5684
39 | 17.4308 | 875.8391 | 84.557 | 960.396
40 | 17.8778 | 944.9536 | 86.7251 | 1031.6787
Assumption: Zero wind speed.
Assumption: Air density of 1.22kg/m^3 (sea level)
Assumption: Gravity constant at 9.8 m/sec^2
Assumption: Zero gradient
Physics equations from here:- http://www.slowtwitch.com/Tech/The_Physics_of_Moving_a_Bike_163.html